## Auxiliary_Board_se
Reference	Value	Footprint	Datasheet	Catalog Number	Supplier Name	Notes	Supplier
P1	CONN_02X08	mods:2x8_conn_10in		S9179-ND	Digi-Key
P2	CONN_02X08	mods:2x8_conn_10in		S9179-ND	Digi-Key
P3	CONN_02X08	mods:2x8_conn_10in		S9179-ND	Digi-Key
P4	CONN_02X08	mods:2x8_conn_10in		S9179-ND	Digi-Key
P5	CONN_02X08	mods:2x8_conn_10in		S9179-ND	Digi-KEy
P6	CONN_02X08	mods:2x8_conn_10in		S9179-ND	Digi-Key
M4	CONN_02X09	mods:2x_9_pin_10in		535-09-0513-10T	Mouser	Quantity 2x
M1	CONN_02X25	mods:50_pin_10in		535-25-0513-10T	Mouser	Quantity 2x
U1	CONN_02X12	mods:24_pin_10in		ED90056-ND	Digi-Key
M2	CONN_02X25	mods:50_pin_10in		535-25-0513-10T	Mouser	Quantity 2x
M3	CONN_02X25	mods:50_pin_10in		535-25-0513-10T	Mouser	Quantity 2x
PWR_M1	CONN_01X10	mods:10pin_tenth_in		535-10-0513-10T	Mouser
PWR_M2	CONN_01X10	mods:10pin_tenth_in		535-10-0513-10T	Mouser
PWR_M3	CONN_01X10	mods:10pin_tenth_in		535-10-0513-10T	Mouser
GND_M1	CONN_01X10	mods:10pin_tenth_in		535-10-0513-10T	Mouser
GND_M2	CONN_01X10	mods:10pin_tenth_in		535-10-0513-10T	Mouser
GND_M3	CONN_01X10	mods:10pin_tenth_in		535-10-0513-10T	Mouser
J3	DNP	mods:2.1mm_DC_Jack		x	Digi-Key
C1	10 uF	mods:FK18X5R0J105K		445-8351-ND	Digi-Key
C3	10uF	mods:FK18X5R0J105K		445-173132-1-ND	Digi-key
C2	10uF	mods:FK18X5R0J105K		445-173132-1-ND	Digi-key
R1	50k	mods:R_0.25W		CF18JT51K0CT-ND	Digi-key
R2	10k	mods:R_0.25W		CF14JT10K0TR-ND	Digi-key
J1	CONN_01X02	mods:OSTYK51102030		277-1667-ND	Digi-key
P7	RJ14	mods:RJ14		609-5080-ND	Digi-key
P8	RJ14	mods:RJ14		609-5080-ND	Digi-key
J2	DNP	mods:OSTYK51102030		x	x
J4	FAN	mods:OSTYK51102030		277-1667-ND	Digi-key
MH1	MountingHole	mods:mh_632		x	x
MH2	MountingHole	mods:mh_632		x	x
MH3	MountingHole	mods:mh_632		x	x
MH4	MountingHole	mods:mh_632		x	x
MH5	MountingHole	mods:mh_632		x	x
MH6	MountingHole	mods:mh_632		x	x
HS1	Heatsink	mods:CSM222-30AE		CSM222-30AE-ND	Digi-key
U2	MC7805	mods:TO-220		MC7805CT-BPMS-ND	Digi-key